## RC造第一面住棟
設計内容説明書（長期）－ 共同住宅等（鉄筋コンクリート造） | [20 empty] | 第一面
建築物の名称
建築物の所在地
設計者等の氏名
評価員氏名
１．構造躯体等の劣化対策
認定事項等 |  | 確認項目 | 設計内容説明欄 | [15 empty] | 設計内容
|  |  | 項目 | 設計内容 | [12 empty] | 記載図書 |  | 確認欄
３－１ |  | 認定書等 |  | □ | 認定書等(長期優良)の活用(第四面に記入) | [13 empty] | 評価員
劣化対策等級 |  | ｺﾝｸﾘｰﾄ･ｾﾒﾝﾄ | ｺﾝｸﾘｰﾄ種類 | ｺﾝｸﾘｰﾄの種類 |  |  | □ | 普通ｺﾝｸﾘｰﾄ |  |  |  |  | □ | 軽量ｺﾝｸﾘｰﾄ |  |  | □ | 仕上表 | 記入欄
(構造躯体等) |  |  | ･ｾﾒﾝﾄ種類 | ｾﾒﾝﾄの種類 |  |  | □ | 普通ﾎﾟﾙﾄﾗﾝﾄﾞｾﾒﾝﾄ | [6 empty] | □ | ﾌﾗｲｱｯｼｭｾﾒﾝﾄ | □ | 立面図 |  | □
[7 empty] | □ | 中庸熱･低熱ﾎﾟﾙﾄﾗﾝﾄﾞｾﾒﾝﾄ | [6 empty] | □ | 高炉ｾﾒﾝﾄ | □ | 断面図
[7 empty] | □ | その他のﾎﾟﾙﾄﾗﾝﾄﾞｾﾒﾝﾄ | [8 empty] | □ | 矩計図
|  |  | 水セメント比 | 水セメント比 |  |  | □ | 45％以下 |  |  | □ | 50％以下 |  |  |  |  | □ | 伏図等
|  |  | ・最小かぶり | 最小かぶり厚さ |  |  | □ | 水セメント比に応じたかぶり厚さを確保 | [8 empty] | □ | 平面図
|  |  | 厚さ | [13 empty] | □
|  | 部材の設計 | 設計かぶり | □ | 施工誤差を考慮した設計かぶり厚さを設定している | [11 empty] | □
|  | ・配筋 | 厚さ
|  | ｺﾝｸﾘｰﾄの品質 | スランプ | □ | Fq等が33N/mm2未満の場合、スランプ18cm以下
|  |  |  | □ | Fq等が33N/mm2以上の場合、スランプ21cm以下
|  |  |  | □ | その他、大臣認定書、又はJASS5(2018)解説表3.2の値等
|  |  |  | ※ | Fq等：JASS5における品質基準強度、又は同等の基準強度を示す
|  |  | 単位水量 | □ | 185kg/m3 以下 |  |  | □ | その他
|  |  | 空気量 | □ | 4～6％ |  |  | □ | その他
|  | 施工計画 | ｺﾝｸﾘｰﾄの | 打込・締め固め方法、打継ぎ部の処理方法、養生方法
|  |  | 充填方法等 | □ | JASS5-7節、8節に準拠 | [5 empty] | □ | その他
２．耐震性
認定事項等 |  | 確認項目 | 設計内容説明欄 | [15 empty] | 設計内容
|  |  | 項目 | 設計内容 | [12 empty] | 記載図書 |  | 確認欄
１－１ |  | 構造躯体 | 認定書等 | □ | 認定書等(長期優良)の活用(第四面に記入) | [13 empty] | 評価員
耐震等級 |  |  | 構造躯体 | 構造計算方法 |  |  | □ | 限界耐力計算 | [8 empty] | □ | 仕様書 | 記入欄
(倒壊等防止) |  |  | (１－１) |  |  |  | □ | 保有水平耐力計算(ルート３) | [8 empty] | □ | 伏図等 |  | □
□ | 等級3 | [6 empty] | □ | 等級1＋追加検討 | [7 empty] | □ | 計算書
□ | 等級2 | [5 empty] | □ | 許容応力度等計算(ルート２) | [8 empty] | □ | 認定書（基準法）
[7 empty] | □ | 許容応力度計算(ルート１) | [8 empty] | □
[7 empty] | □ | その他 | [8 empty] | □
[7 empty] | □ | 大臣認定書(基準法)の活用
|  |  | 限界耐力計算 | □ | 各階の安全限界変形の基準に適合
※限界耐力計算の場合は必ず選択してください
１-３ |  | 免震 | 免震建築物 | □ | 平成12年建設省告示第2009号第1第3号による免震建築物
その他 |  |  |  |  | □ | 大臣認定書の活用 |  |  |  | □ | その他
(地震に対する構造 |  |  |  | □ | 免震層及び免震材料の維持管理に関する図書の作成
躯体の倒壊等防止)

## RC造第二面住棟
設計内容説明書（長期）－ 共同住宅等（鉄筋コンクリート造） | [9 empty] | 第二面
４．維持管理・更新の容易性
認定事項等 |  | 確認項目 | 設計内容説明欄 |  |  |  |  | 設計内容
|  |  | 項目 | 設計内容 |  | 記載図書 |  | 確認欄
４－２ |  | 共用配管 | ｺﾝｸﾘｰﾄ | □ | 給水管、排水管及び給湯管のコンクリート内への | □ | 仕様書 | 評価員
維持管理対策等級 |  |  | 内埋込み配管 |  | 埋め込み無し(モルタル、コンクリートブロックを含む) | □ | 配置図 | 記入欄
(共用配管) |  | 地中埋設管 | 埋設管上の | □ | 給水管、排水管及び給湯管上のコンクリート打設無し | □ | 平面図 |  | □
(ガス管を除く) |  |  | ｺﾝｸﾘｰﾄ打設 |  |  | □ | 矩計図
□ | 該当なし | 共用排水管 | 排水管の | ・ | 共用立管の掃除口 | □ | 構造図
|  |  | 清掃措置 | □ | 屋上階又は最上階、最下階及び3階以内おきの中間階又は15m | □ | 設備図
[5 empty] | 以内毎に設置 | □
|  |  |  | ・ | 横主管の掃除口 | □
|  |  |  | □ | 15ｍ以内毎に設置(清掃に支障が生じる場合を除く)
|  | 配管点検口 | 主要接合部等 | □ | 給水管、排水管及び給湯管の主要接合部等の点検措置等の確保
の点検措置
|  | 排水管の | 内面の仕様 | □ | 排水管内面が平滑である
|  | 性状等 | 設置状態 | □ | たわみ、抜け等が生じないよう設置
|  | 横主管 | 設置位置 | □ | 給水管、排水管及び給湯管の横主管が共用部分に設けられている
|  | の設置位置 | 到達経路 | □ | 人通孔その他人が到達できる経路が設けられている
|  |  |  | □ | ただし書き規定を適用(維持管理の円滑な実施のために必要な措置)
※区分所有住宅以外の場合に適用可能
|  | 配管補修 | 設置位置 | □ | 専用部分に立ち入らないで補修できる位置に露出又は補修可能な
|  | の措置 |  |  | 開口を持つPSに設置
|  |  |  | □ | 構造躯体及び仕上材に影響を及ぼすことなく補修できる
|  |  |  | □ | ただし書き規定を適用(維持管理の円滑な実施のために必要な措置)
４－３ |  | 共用排水管 | ｺﾝｸﾘｰﾄ | □ | 共用排水管のコンクリート内への埋め込み無し | □ | 仕様書 | 評価員
更新対策等級 |  |  | 内埋込み配管 |  | (モルタル、コンクリートブロックを含む) | □ | 配置図 | 記入欄
(共用排水管) |  |  | 埋設管上の | □ | 共用排水管上のコンクリート打設無し | □ | 平面図 |  | □
□ | 該当なし |  | ｺﾝｸﾘｰﾄ打設 |  |  | □ | 矩計図
|  |  | 横主管の | □ | 排水横主管が共用部に設けられている | □ | 構造図
|  |  | 設置位置等 | □ | 人通孔その他人が到達できる経路が設けられている(仕上材等 | □ | 設備図
[5 empty] | の軽微な除去により到達可能なものを含む) | □
|  |  |  | □ | ただし書き規定を適用(維持管理の円滑な実施のために必要な措置) | □
※区分所有住宅以外の場合に適用可能
|  |  | 排水管の | □ | 専用部分に立ち入らないで更新できる位置に露出又は更新が
|  |  | 設置位置 |  | 行える開口を持つPSに設置(仕上材等の軽微な除去により
更新可能なものを含む)
|  |  |  | □ | ただし書き規定を適用(維持管理の円滑な実施のために必要な措置)
|  |  | 切断工事等 | □ | 共用排水管の切断工事を軽減する措置、かつ、コンクリート
|  |  | 軽減措置 |  | 貫通部のはつり工事を軽減する措置
|  |  |  | □ | 専用排水管の接続替えを容易に行うための措置
|  |  |  | □ | 共用排水管の撤去､接続替え､その他更新のための作業空間の確保
|  |  | 増設更新 | □ | 共用排水管の近傍に新たな共用排水管を設置できる空間、
|  |  | 対応措置 |  | スリーブ等の設置
|  |  |  | □ | 専用排水管の接続替えを容易に行うための措置
|  |  |  | □ | 共用排水管の撤去､接続替え､その他更新のための作業空間の確保

## RC造第三面住戸
設計内容説明書（長期）－ 共同住宅等（鉄筋コンクリート造） | [10 empty] | 第三面
３．可変性
認定事項等 |  | 確認項目 |  | 設計内容説明欄 |  |  |  |  | 設計内容
|  |  |  | 項目 | 設計内容 |  | 記載図書 |  | 確認欄
４－４ |  | 構造躯体 |  | 躯体天井高 | □ | 躯体天井高2,650㎜以上 | □ | 矩計図 | 評価員
可変性 |  |  |  |  | □ | ただし書き規定を適用 | □ | 躯体天井高 | 記入欄
□ | 該当なし |  |  |  |  | ※区分所有住宅以外の場合に適用可能 |  | 一覧表 |  | □
□
４．維持管理・更新の容易性
認定事項等 |  | 確認項目 |  | 設計内容説明欄 |  |  |  |  | 設計内容
|  |  |  | 項目 | 設計内容 |  | 記載図書 |  | 確認欄
４－１ |  | 専用配管 |  | ｺﾝｸﾘｰﾄ | □ | 給水管、排水管及び給湯管のコンクリート内への | □ | 仕上表 | 評価員
維持管理対策等級 |  |  |  | 内埋込み配管 |  | 埋め込み無し(コンクリートブロックを含む) | □ | 配置図 | 記入欄
(専用配管) |  |  |  | 他住戸内の | □ | 給水管、排水管及び給湯管の他住戸専用部内への設置無し | □ | 平面図 |  | □
(ガス管を除く) |  |  |  | 専用部内 | □ | ただし書き規定を適用(維持管理の円滑な実施のために必要な措置) | □ | 基礎伏図
|  |  |  | の設置 |  | ※区分所有住宅以外の場合に適用可能 | □ | 構造図
|  | 地中埋設管 |  | 埋設管上の | □ | 給水管、排水管及び給湯管上のコンクリート打設無し | □ | 設備図
|  |  |  | ｺﾝｸﾘｰﾄ打設 |  |  | □
|  | 排水管の |  | 内面の仕様 | □ | 排水管内面が平滑である | □
|  | 性状等 |  | 設置状態 | □ | たわみ、抜け等が生じないよう設置
|  | 専用排水管 |  | 排水管の | □ | 便所、その他水廻りに必要な清掃措置の確保
清掃措置
|  | 配管点検口 |  | 主要接合部等 | □ | 主要接合部等の点検措置等の確保
の点検措置
５．高齢者等対策
認定事項等 |  | 確認項目 |  | 設計内容説明欄 |  |  |  |  | 設計内容
|  |  |  | 項目 | 設計内容 |  | 記載図書 |  | 確認欄
９－２ |  | 共用廊下 |  | 基準 | □ | 令第119条及び第126条第1項の基準に適合 | □ | 仕上表 | 評価員
高齢者等配慮対策 |  | □ | 該当なし |  |  |  | □ | 平面図 | 記入欄
等級 | [6 empty] | □ | 矩計図 |  | □
(共用部分) |  | 共用階段 |  | 勾配等 | □ | 踏面240mm以上、かつ、550mm ≦ 蹴上×2＋踏面 ≦ 650mm | □ | 階段図
□ | 該当なし | □ | 該当なし |  | □ | エレベーター利用可能 | □ | ＥＶ図
|  |  |  | 蹴込み | □ | 蹴込30mm以下 | □
[5 empty] | □ | エレベーター利用可能 | □
|  |  |  | 形式等 | □ | 最上段の食込み及び最下段の突出なし
|  |  |  | 基準 | □ | 令第23条から第27条まで及び第126条第1項の基準に適合
|  |  |  | 幅員 | □ | エレベーターを利用できない場合、有効幅員900㎜以上
|  | ｴﾚﾍﾞｰﾀｰ |  | ｴﾚﾍﾞｰﾀｰ利用 | □ | 評価対象住戸から建物出入口のある階までｴﾚﾍﾞｰﾀｰを利用し
|  | □ | 該当なし |  |  | 到達できる
[5 empty] | □ | 評価対象住戸から建物出入口のある階まで共用階段
(1階分の移動に限る)を利用し到達できる
|  |  |  | ｴﾚﾍﾞｰﾀｰ仕様 | □ | 出入口幅800mm以上
|  |  |  | ｴﾚﾍﾞｰﾀｰﾎｰﾙ | □ | ｴﾚﾍﾞｰﾀｰﾎｰﾙ1,500mm角以上
の広さ

## RC第四面住戸
設計内容説明書（長期）－ 共同住宅等（鉄筋コンクリート造） | [14 empty] | 第四面
６．省エネルギー対策
認定事項等 |  |  | 確認項目 | 設計内容説明欄 | [8 empty] | 設計内容
|  |  |  | 項目 | 設計内容 | [5 empty] | 記載図書 |  | 確認欄
断熱等性能等級 |  |  | 認定書等 |  | □ | 認定書等(長期優良)の活用(住宅) | [6 empty] | 評価員
[5 empty] | □ | 認定書等(長期優良)の活用(住宅の部分) | [6 empty] | 記入欄
( | ) | 地域 | 適用する基準 |  | □ | 性能基準 |  |  |  |  | □ | 仕上表 |  | □
[5 empty] | □ | 仕様基準 |  |  |  |  | □ | 仕様書
|  |  | 性能基準を | 外皮平均 | □ | 外皮平均熱貫流率UAの基準に適合 |  |  |  |  | □ | 面積表
|  |  | 適用する場合 | 熱貫流率 | [6 empty] | □
|  |  |  | 冷房期の平均 | □ | 冷房期の平均日射熱取得率ηACの基準に適合 |  |  |  |  | □
日射熱取得率
|  |  | 結露防止対策 | 繊維系断熱材 | □ | 繊維系断熱材等の使用
|  |  |  | 防湿層 | □ | 防湿層の設置有り |  |  | □ | 除外規定適用(添付図書に内容を記載)
|  |  |  | の設置 | □ | 認定書等(長期優良)の活用(下欄に記入)
|  |  |  | 通気層 | □ | 通気層の設置有り(繊維系断熱材を使用する場合は防風層設置)
|  |  |  | の設置 | □ | 除外規定適用(添付図書に内容を記載)
[5 empty] | □ | 認定書等(長期優良)の活用(下欄に記入)
|  |  |  | 断熱材の施工 | □ | 躯体面に断熱材を全面密着(内断熱工法の場合のみ)
|  |  |  | 熱橋部対策 | □ | 断熱補強有り |  | □ | 認定書等(長期優良)の活用(下欄に記入)
[5 empty] | □ | 除外規定適用(添付図書に内容を記載)
一次エネルギー |  |  | 認定書等 |  | □ | 認定書等(長期優良)の活用(住宅) | [6 empty] | 評価員
消費量等級 |  |  |  |  | □ | 認定書等(長期優良)の活用(住宅の部分) | [6 empty] | 記入欄
|  |  | 基本的事項等 | 適用する基準 | □ | 性能基準 |  |  |  |  | □ | 仕上表 |  | □
[6 empty] | ※住棟評価の場合は以下のいずれかを選択 |  |  |  |  | □ | 仕様書
[6 empty] | □ | 住戸評価 |  |  |  | □ | 平面図
[6 empty] | □ | 住棟評価(単位住戸の合計) |  |  |  | □ | 機器表
[6 empty] | □ | 住棟評価(単位住戸の合計＋共用部) |  |  |  | □ | 系統図
[5 empty] | □ | 仕様基準 |  |  |  |  | □
|  |  |  | 居室および | 床面積の合計 |  |  |  | □ |  | □
|  |  |  | 非居室の面積 | 主居室の面積 |  |  |  |  | Webプログラム出力票による
その他の居室の面積
|  |  | 外皮 | 断熱性能等 | □ | Webプログラム出力票による
|  |  | 暖冷房 | 暖房方式
冷房方式
|  |  | 換気 | 換気設備方式
熱交換型
|  |  | 給湯 | 給湯熱源機
配管
水栓
浴槽
太陽給湯
|  |  | 照明 | 照明器具
|  |  | 発電 | 太陽光発電
の採用
ｺｰｼﾞｪﾈﾚｰｼｮﾝ
ｼｽﾃﾑ
|  |  | 共用部 | 空調設備 | □ | Webプログラム出力票による
|  |  | 設備機器に | 換気設備
|  |  | 係る概要 | 照明設備
給湯設備
昇降機
エネルギー利
用効率化設備

## RC造第四面認定書等
設計内容説明書（長期）－ 共同住宅等（鉄筋コンクリート造）
認定書等
性能表示事項 | 種別 | [5 empty] | 番号
| □ | 型式認定 | □ | 認証 | □ | 特認
| □ | 型式性能確認書 | □ | 同等性証明
| □ | 型式認定 | □ | 認証 | □ | 特認
| □ | 型式性能確認書 | □ | 同等性証明
| □ | 型式認定 | □ | 認証 | □ | 特認
| □ | 型式性能確認書 | □ | 同等性証明
| □ | 型式認定 | □ | 認証 | □ | 特認
| □ | 型式性能確認書 | □ | 同等性証明
| □ | 型式認定 | □ | 認証 | □ | 特認
| □ | 型式性能確認書 | □ | 同等性証明
| □ | 型式認定 | □ | 認証 | □ | 特認
| □ | 型式性能確認書 | □ | 同等性証明
| □ | 型式認定 | □ | 認証 | □ | 特認
| □ | 型式性能確認書 | □ | 同等性証明
| □ | 型式認定 | □ | 認証 | □ | 特認
| □ | 型式性能確認書 | □ | 同等性証明
| □ | 型式認定 | □ | 認証 | □ | 特認
| □ | 型式性能確認書 | □ | 同等性証明
| □ | 型式認定 | □ | 認証 | □ | 特認
| □ | 型式性能確認書 | □ | 同等性証明