## 構造仕様規定仕様表
仕様表
[8 empty] | 設計者資格 |  |  | ： | ( | ) | 建築士 | 第 |  |  |  | 号
[8 empty] | 設計者氏名 |  |  | ：
工事名称
1/4
項目 | 小項目 | 根拠条文 |  |  | 適否 | 仕様 | [9 empty] | 備考 (参照先) | 告示第1540号 で規定されて いる部位計算
建築材料 | 基礎ｺﾝｸﾘｰﾄ | 法第37条 |  |  | □ | JIS | 【 | [7 empty] | 】
| 基礎鉄筋 |  |  |  | □ | JIS | 【 | [7 empty] | 】
居室の天井 | 居室の天井 | 令第21条 |  |  | □ | 居室の天井の高さ | 天井の高さ |  |  | 【 |  |  |  |  | 】
の高さ | の高さ
居室の床の | 居室の床の | 令第22条 |  |  | □ | 居室の床の高さ・ | 居室の床の高さ |  |  | 【 |  |  |  |  | 】 |  |  |  |  | 断面図
高さおよび | 高さおよび |  |  |  |  | 防湿方法 | 防湿方法 |  |  | 【 |  |  |  |  | 】
防湿方法 | 防湿方法
構造部材等 | 構造部材の | 令第37条 |  |  | □ | 構造耐力上主要な部分 | 腐⾷、腐朽、摩損のおそれのあるものに腐⾷等防止
| 耐久 | [5 empty] | の措置
| 基礎 | 令第38条 |  |  | □ | 支持地盤の種別 | 【 | [7 empty] | 】
[5 empty] | □ | 基礎の種類 | 【 | [7 empty] | 】 |  |  |  |  | 構造詳細図
[5 empty] | □ | 基礎の底部の位置 | 【 | [7 empty] | 】 |  |  |  |  | 構造詳細図
[5 empty] | □ | 基礎の底部に作用する | 【 | [7 empty] | 】
荷重の数値・算出方法
[5 empty] | □ | 木杭及び常水面の位置 | 【 | [7 empty] | 】
[5 empty] | □ | 鉄筋 | 【 | [7 empty] | 】 |  |  |  |  | 構造詳細図添付で基礎伏図の省略
| 地盤調査 | 令第38条 |  |  | □ | 地盤調査 | 【 | [7 empty] | 】 |  |  |  |  | SWS試験結果に基づく地盤調査報告書
[5 empty] | □ | 地盤改良 | 【 | [7 empty] | 】
| 屋根ふき材等 | 令第39条 |  |  | □ | 屋根ふき材の固定方法 | 【 | [7 empty] | 】
[5 empty] | □ | 屋外に面する部分の | 【 | [7 empty] | 】
タイル等の緊結方法
[5 empty] | □ | 太陽光システム等を | 【 | [7 empty] | 】
設置した際の防錆処理
枠組壁工法 | 階数 | 第１ |  |  | □ | 階数 | 地階を除く階数は3以下 | [10 empty] | -
技術基準 | 材料 | 第２ |  |  | □ | 材料 | 一から四号に定める材料を使用 | [10 empty] | -
(告示 | 土台 | 第３ | 一号 |  | □ | 土台 | １階の耐力壁の下部に土台を設置 | [10 empty] | - |  | 構造詳細図添付で土台伏図の省略
第1540号) |  |  |  |  | □ | ただし書き | 土台設置不要(地階を設けるなど耐力壁の直下の | [10 empty] | - |  | 構造詳細図添付で土台伏図の省略
床根太等を構造耐力上有効に補強している場合)
|  |  | 二号 |  | □ | アンカーボルトの種類 | 土台と基礎はM12以上、長さ35cm以上、またはこれと | [10 empty] | - |  | 構造詳細図添付で土台伏図の省略
同等以上の引張耐力を有するアンカーボルトで緊結
|  |  |  | イ | □ | 間隔と設置位置 | 間隔は2m以下、かつ、隅角部及び継ぎ手部に配置 | [10 empty] | - |  | 構造詳細図添付で土台伏図の省略
|  |  |  | ロ | □ | ３階建ての | 上記イ+１階の床の開口部両側のたて枠から15cm以内 | [10 empty] | -
[6 empty] | アンカーボルト | に配置
[5 empty] | □ | 第二号の適用除外 | 第二号を適用除外する場合 | [10 empty] | -
→ 第11
|  |  | 三号 |  | □ | 土台の寸法 | 204、205、206、208、304、306、404、406、408の | [10 empty] | - |  | 構造詳細図添付で土台伏図の省略
何れか、または38×89ｍｍ以上
[5 empty] | □ | 緊結方法に支障がない | かつ、土台と基礎若しくは床根太、端根太若しくは | [10 empty] | - |  | 構造詳細図添付で土台伏図の省略
側根太との緊結に支障がない
| 床版 | 第４ | 一号 |  | □ | 床根太、端根太、 | 206、208、210、212、306の何れか、 | [10 empty] | - |  | 構造詳細図添付で床伏図の省略
| (各階共通) |  |  |  |  | 側根太の寸法 | または38×140mm以上
[5 empty] | □ | 緊結方法に支障がない | かつ、床根太、端根太若しくは側根太と土台、 | [10 empty] | - |  | 構造詳細図添付で床伏図の省略
頭つなぎ若しくは床材と緊結に支障がない
|  |  | 二号 |  | □ | 床根太支点間距離 | 8m以下 | [10 empty] | - |  | 構造詳細図添付で床伏図の省略
[5 empty] | □ | 212床根太の規定 | 3m以内に転び止め設置 | [10 empty] | - |  | 構造詳細図添付で床伏図の省略
(2-212または支点間の距離4.5m未満を除く)
[5 empty] | □ | 第二号の適用除外 | 床根太支点間距離8m超 | [10 empty] | -
→ 第11
|  |  | 三号 |  | □ | 床根太間隔 | 65cm以下 | [10 empty] | - |  | 構造詳細図添付で床伏図の省略
[5 empty] | □ | ただし書き | 計算により 65cm超 1m以下とする | [10 empty] | □
|  |  | 四号 |  | □ | 床開口補強 | 床根太と同寸法以上の断面の床根太で補強 | [10 empty] | - |  | 構造詳細図添付で床伏図の省略
|  |  | 五号 |  | □ | 床根太補強 | 2、3階の耐力壁の直下に耐力壁が無い場合の直下の | [10 empty] | - |  | 構造詳細図添付で床伏図の省略
床根太を補強
|  |  | 六号 |  | □ | 床材(構造用面材) | 第4 六号の規定に基づく面材を使用 | [10 empty] | - |  | 構造詳細図添付で床伏図の省略
|  |  | 七号 |  | □ | 各部材相互等の緊結 | 第4 七号の表に定める緊結方法 | [10 empty] | - |  | 構造詳細図添付で床伏図の省略
|  |  |  | イ | □ | 計算による方法 | 第4 七号の表に示す許容せん断耐力以上の緊結方法 | [10 empty] | -
|  |  |  | ロ | □ | 第七号の適用除外 | 第4 七号に示す緊結方法以外 | [10 empty] | □
2/4
項目 | 小項目 | 根拠条文 |  |  | 適否 | 仕様 | [9 empty] | 備考 (参照先) | 告示第1540号 で規定されて いる部位計算
枠組壁工法 | 床版 | 第４ | 八号 | イ | □ | 2階以上の床版の構造 | RC造、CLT、型鋼または軽量H型鋼の何れか | [10 empty] | -
技術基準 | (各階共通) |  |  | ～ |  |  | → 一から七号まで適用除外(許容応力度等計算)
(告示 |  |  |  | ハ
第1540号) |  |  | 九号 | イ | □ | その他の床版の構造 | 以下の何れかの床 → 一から七号まで適用除外 | [10 empty] | □
|  |  |  | ～ |  |  | 1階の床がRC造/床ばりまたはトラス/木質断熱複合
|  |  |  | チ |  |  | パネル/木質接着複合パネル/1階の床がCLT/床根太・
端根太・側根太に木質接着成型軸材料(PSL,LSL等)
または木質複合軸材料(I型ジョイスト)/床根太に
薄型軽量形鋼/1階の床根太に軽量H形鋼
|  |  | 十号 |  | □ | 大引きまたは | 1階に以下の何れかの床 → 一から七号まで適用除外 | [10 empty] | □ |  | 仕様書で適合を示す
[6 empty] | 床束を用いる床 | 在来工法的床組/フローリングを直貼りした床組/
床根太を省略した床組(根太レス床)
| 壁等 | 第５ | 一号 |  | □ | 耐力壁の配置 | つり合い良く配置 | [10 empty] | - |  | 左記記述で図面への記述を省略
| (各階共通) |  |  |  | □ | 他工法との併用 | 鉛直力を負担する柱又は耐力壁以外の壁を配置 | [10 empty] | □
|  |  | 二号 |  | □ | 耐力壁を設けない | 直下階の構造が小屋裏の荷重を直接負担できる構造 | [10 empty] | - |  | 左記記述で図面への記述を省略
小屋裏
|  |  | 三号 |  | □ | 下枠、たて枠、上枠 | 204、205、206、208、304、306、404、405、406、 | [10 empty] | - |  | 構造詳細図添付でたて枠図の省略
[6 empty] | の寸法 | 408、204Wの何れか、または38×89ｍｍ以上
[5 empty] | □ | 緊結方法に支障がない | かつ、下枠、たて枠若しくは上枠と床版の枠組材、 | [10 empty] | - |  | 構造詳細図添付でたて枠図の省略
頭つなぎ、まぐさ受けとの緊結及び下枠若しくは
上枠とたて枠との緊結に支障がない
|  |  | 四号 |  | □ | 存在壁量 | 階ごと、方向ごとに、以下の存在壁量の合計が | [10 empty] | -
イとロの数値以上である
[5 empty] | □ | たて枠相互間隔が50cm | 第四号表一に示す耐力壁に当該耐力壁の長さを | [10 empty] | -
[6 empty] | 超の存在壁量 | 乗じた長さ
[5 empty] | □ | たて枠相互間隔が50cm | 第四号表二に示す耐力壁に当該耐力壁の長さを | [10 empty] | - |  | 壁量判定書
[6 empty] | 以下の存在壁量 | 乗じた長さ
[5 empty] | □ |  | 国土交通大臣認定の耐力壁に当該耐力壁の長さを | [10 empty] | -
乗じた長さ
[5 empty] | □ | 準耐力壁等の存在壁量 | 表三に示す準耐力壁に当該準耐力壁の長さを | [10 empty] | -
乗じた長さ
|  |  |  | イ | □ | 地震力に対する | 床面積にイに示す計算式により算定した数値 | [10 empty] | - |  | 壁量判定書
必要壁量
[5 empty] | □ | 小屋裏面積加算 | 告示第1100号第三第二項により算定した面積 | [10 empty] | - |  | 壁量判定書
[5 empty] | □ | 準耐力壁等の存在壁量 | 必要壁量の1/2未満 | [10 empty] | - |  | 壁量判定書
|  |  |  | ロ | □ | 風圧力に対する | 見付面積に表四に示す数値を乗じて算定した数値 | [10 empty] | - |  | 壁量判定書
必要壁量
[5 empty] | □ | 第四号の適用除外 | 第四号表一，表二、国土交通大臣認定の耐力壁以外 | [10 empty] | -
→ 第11
|  |  | 五号 |  | □ | 耐力壁線相互の距離 | 12m以下 | [10 empty] | - |  | 左記記述で図面への記述を省略
[5 empty] | □ | 耐力壁線間距離の | 12m超 | [10 empty] | -
[6 empty] | 適用除外 | → 第11
[5 empty] | □ | 耐力壁線区画の | 40㎡以下 | [10 empty] | - |  | 左記記述で図面への記述を省略
水平投影面積
[5 empty] | □ | ただし書き | 40㎡超 60㎡以下(上階の床補強) | [10 empty] | - |  | 左記記述で図面への記述を省略
[5 empty] | □ | 同上 | 60㎡超 72㎡以下 | [10 empty] | - |  | 左記記述で図面への記述を省略
(上階の床補強 + 区画は矩形 + 短辺：長辺＝1:2以下)
[5 empty] | □ | 耐力壁線区画面積の | 60㎡ (72㎡) 超 | [10 empty] | -
[6 empty] | 適用除外 | → 第11
|  |  | 六号 |  | □ | 外壁の耐力壁線交さ部 | 交さ部に90cm以上の耐力壁を1以上配置 | [10 empty] | - |  | 構造詳細図添付でたて枠図の省略
[5 empty] | □ | ただし書き | 両面開口(開口幅の合計が4m以下) | [10 empty] | - |  | 構造詳細図添付でたて枠図の省略
[5 empty] | □ | 第六号の適用除外 | 交さ部に長さの合計が90cm以上の耐力壁配置 | [10 empty] | -
→ 第11
|  |  | 七号 |  | □ | たて枠相互の間隔 | 第七号に定めるたて枠間隔 | [10 empty] | - |  | 構造詳細図添付でたて枠図の省略
[5 empty] | □ | ただし書き | 当該部位の許容応力度計算により決める。 | [10 empty] | □
ただし65cm以下
|  |  | 八号 | イ | □ | 耐力壁の隅角部、 | 3本以上：204、205、304(204Wは204を2本、 | [10 empty] | - |  | 構造詳細図添付でたて枠図の省略
[6 empty] | 交さ部のたて枠本数 | 405は204を3本とみなす)
|  |  |  | ロ | □ |  | 2本以上：206、208、306、404、406、408 | [10 empty] | - |  | 構造詳細図添付でたて枠図の省略
|  |  |  | ハ | □ |  | 上記以外 | ： | 【 | [5 empty] | 】 |  |  | -
[5 empty] | □ | 第八号の適用除外 | イ～ハ以外 | [10 empty] | -
→ 第11
|  |  | 九号 |  | □ | 引き寄せ金物等 | 屋外に面する部分で隅角部、開口部の両側の部分の | [10 empty] | - |  | 接合金物納まり図
耐力壁のたて枠と直下の床の枠組を金物または壁材
で緊結
[5 empty] | □ | 第九号の適用除外 | → 第11 | [10 empty] | -
3/4
項目 | 小項目 | 根拠条文 |  |  | 適否 | 仕様 | [9 empty] | 備考 (参照先) | 告示第1540号 で規定されて いる部位計算
枠組壁工法 | 壁等 | 第５ | 十号 |  | □ | 頭つなぎの配置 | 耐力壁の上部には上枠と同寸法の断面の頭つなぎを | [10 empty] | - |  | 構造詳細図添付でたて枠図の省略
技術基準 | (各階共通) | [5 empty] | 設ける
(告示 |  |  |  |  | □ | ただし書き | 頭つなぎ省略 | [10 empty] | - |  | 構造詳細図添付でたて枠図の省略
第1540号) | [6 empty] | (耐力壁の上枠と同寸法以上の断面を有する床版の
枠組材又は小屋組の部材を当該上枠に緊結し、耐力壁
相互を構造耐力上有効に緊結する場合)
[5 empty] | □ | 第十号の適用除外 | ただし書き以外の頭つなぎ省略 | [10 empty] | -
→ 第11
|  |  | 十一号 |  | □ | 開口部の幅と幅の合計 | 開口部の幅は4m以下かつ、開口幅の合計は耐力壁線 | [10 empty] | - |  | 左記記述で図面への記述を省略
長さの3/4以下
[5 empty] | □ | 第十一号の適用除外 | 上記以外の開口部の幅 | [10 empty] | -
→ 第11
|  |  | 十二号 |  | □ | まぐさの設置 | 幅90cm以上の開口部の上部にまぐさを設置 | [10 empty] | - |  | 構造詳細図添付でたて枠図の省略
(たて枠と同寸法以上の断面のまぐさ受けが必要)
[5 empty] | □ | ただし書き | まぐさ省略(構造耐力上有効な補強必要) | [10 empty] | -
|  |  | 十三号 |  | □ | 筋かい | 筋交いに欠きこみをしていない
|  |  | 十四号 |  | □ | 壁の各部等の緊結方法 | 第5 十四号に示す緊結方法 | [10 empty] | - |  | 構造詳細図添付でたて枠図の省略
[5 empty] | □ | ただし書き | 第5 十四号の表に示す許容せん断耐力による以上 | [10 empty] | -
の緊結方法
→ 第11
|  |  | 十五号 |  | □ | 地階の壁 | RC造とする | [10 empty] | - |  | 構造詳細図添付でたて枠図の省略
[5 empty] | □ | ただし書き | 地階の一部が地上面にある場合は、GL+30cm超は | [10 empty] | - |  | 構造詳細図添付でたて枠図の省略
枠組壁工法の壁が可能
| 根太等の | 第６ |  |  | □ | 構造耐力上支障のある | 床根太、天井根太その他の横架材には、その中央部 | [10 empty] | - |  | 構造詳細図添付
| 横架材 |  |  |  |  | 欠込み禁止 | 付近の下側に構造耐力上支障のある欠込がない
| 小屋組等 | 第７ | 一号 |  | □ | たるき・天井根太の | 204、205、206、208、210、212、304、306の何れか、 | [10 empty] | - |  | 構造詳細図添付で屋根・天井根太伏図の省略
| (各階共通) |  |  |  |  | 寸法 | または38×89mm以上
[5 empty] | □ | 緊結方法に支障がない | かつ、たるき若しくは天井根太とむなぎ、頭つなぎ | [10 empty] | - |  | 構造詳細図添付で屋根・天井根太伏図の省略
若しくは屋根下地材との緊結に支障がない
|  |  | 二号 |  | □ | たるきの間隔 | 65cm以下 | [10 empty] | - |  | 構造詳細図添付で屋根・天井根太伏図の省略
[5 empty] | □ |  | 計算により 65cm超 1m以下とする | [10 empty] | □
|  |  | 三号 |  | □ | たるきつなぎの設置 | たるきつなぎを設置 | [10 empty] | - |  | 構造詳細図添付で屋根・天井根太伏図の省略
[5 empty] | □ |  | または、合板ガセット または 帯金物 を設置 | [10 empty] | - |  | 構造詳細図添付で屋根・天井根太伏図の省略
|  |  | 四号 |  | □ | トラスを設置 | トラスを設置 | [10 empty] | - |  | 構造詳細図添付で屋根・天井根太伏図の省略
|  |  | 五号 |  | □ | あおり止め金物の設置 | たるき(トラス)と頭つなぎ及び上枠を金物で緊結 | [10 empty] | - |  | 構造詳細図添付で屋根・天井根太伏図の省略
|  |  |  | イ | □ | ただし書き | 第5 十号ただし書きの規定による頭つなぎ省略で | [10 empty] | - |  | 構造詳細図添付で屋根・天井根太伏図の省略
上枠とたるき(トラス)を緊結する場合は、たるき
(トラス)と上枠を緊結
|  |  |  | ロ | □ | ただし書き | 第5 十号ただし書きの規定による頭つなぎ省略で | [10 empty] | - |  | 構造詳細図添付で屋根・天井根太伏図の省略
上枠と天井根太を緊結する場合は、たるき(トラス)
と上枠及び天井根太を緊結
|  |  | 六号 |  | □ | 振れ止めの設置 | 振れ止めを設置 | [10 empty] | - |  | 構造詳細図添付で屋根・天井根太伏図の省略
[5 empty] | □ |  | または、内装側に構造用面材を設置 | [10 empty] | - |  | 構造詳細図添付で屋根・天井根太伏図の省略
|  |  | 七号 |  | □ | 風圧力等に対する検討 | 屋根に発生する吹き上げ力に対して安全 | [10 empty] | - |  | 左記記述で図面への記述を省略
|  |  | 八号 |  | □ | 屋根版に使用する | 第7 八号に定める構造用面材を使用 | [10 empty] | - |  | 構造詳細図添付で屋根・天井根太伏図の省略
構造用面材
|  |  | 九号 |  | □ | 小屋組を構成する部材 | 第7 九号に定める緊結方法 | [10 empty] | - |  | 構造詳細図添付で屋根・天井根太伏図の省略
の緊結方法
|  |  |  | イ | □ | 計算による方法 | 第7 九号の表に示す許容せん断耐力以上の緊結方法 | [10 empty] | -
|  |  |  | ロ | □ | 適用除外 | 第7 九号に示す緊結方法以外 | [10 empty] | □
→ 第11 第三号
|  |  | 十号 |  | □ | 小屋の屋根または | 開口部の幅は2m以下かつ幅の合計は当該屋根または | [10 empty] | - |  | 左記記述で図面への記述を省略
[6 empty] | 外壁に設ける開口部 | 外壁の下端の1/2以下
[5 empty] | □ | ただし書き | 開口部の幅は3m以下 かつ 以下すべてに該当 | [10 empty] | - |  | 左記記述で図面への記述を省略
|  |  |  | イ | □ |  | 小屋の屋根に設ける | [10 empty] | - |  | 左記記述で図面への記述を省略
|  |  |  | ロ | □ |  | 屋根の端部からの距離が90cm以上 | [10 empty] | - |  | 左記記述で図面への記述を省略
|  |  |  | ハ | □ |  | 他の開口部からの距離が180cm以上 | [10 empty] | - |  | 左記記述で図面への記述を省略
[5 empty] | □ | 構造計算による方法 | 構造計算により小屋の屋根または外壁の開口幅を決める | [10 empty] | □
|  |  | 十一号 |  | □ | 外壁に設ける | 幅90cm以上の開口部の上部にまぐさを設置(開口部を | [10 empty] | - |  | 左記記述で図面への記述を省略
[6 empty] | 開口部のまぐさ | 構成する部材と同寸法以上の断面のまぐさ受けが必要)
[5 empty] | □ | ただし書き | まぐさ受け省略(金物等で構造耐力上有効な補強必要) | [10 empty] | - |  | 左記記述で図面への記述を省略
|  |  | 十二号 |  | □ | 母屋及び小屋つかを | 当該部位の許容応力度計算必要 | [10 empty] | □
用いる
[5 empty] | □ | 屋根版に木質断熱 | 当該部位の許容応力度計算必要 | [10 empty] | □
複合パネルを用いる
|  |  | 十三号 |  | □ | 屋根版にCLTを用いる | 許容応力度計算等必要
|  |  | 十四号 |  | □ | 天井根太に軽量H形鋼 | 許容応力度計算等必要
を用いる場合
4/4
項目 | 小項目 | 根拠条文 |  |  | 適否 | 仕様 | [9 empty] | 備考 (参照先) | 告示第1540号 で規定されて いる部位計算
枠組壁工法 | 防腐措置等 | 第８ | 一号 |  | □ | 土台と基礎の接する面 | 防水紙等を用いている | [10 empty] | - |  | 左記記述で図面への記述を省略
技術基準 |  |  | 二号 |  | □ | 土台の防腐措置 | 枠組壁工法構造用製材等規格に規定する防腐処理その他 | [10 empty] | - |  | 左記記述で図面への記述を省略
(告示 | [6 empty] | これに類する防腐処理を施した旨の表示がしてあるもの
第1540号) | [6 empty] | を用いている
[5 empty] | □ | 上記ただし書き | 404、406、408を用いる場合は、現場での防腐剤塗布、 | [10 empty] | - |  | 左記記述で図面への記述を省略
浸せきその他これに類する防腐措置(支援機構の仕様書を
参考)を施したものを用いている
|  |  | 三号 |  | □ | 地面から1m以内の | 構造耐力上主要な部分(床根太、床材を除く)には | [10 empty] | - |  | 左記記述で図面への記述を省略
[6 empty] | 防腐措置 | 防腐措置を講じている
|  |  | 四号 |  | □ | 直接土に接する部分、 | RC造またはS造とするか、腐朽及びしろありその他の虫 | [10 empty] | - |  | 左記記述で図面への記述を省略
[6 empty] | 地面から30cm以内の | による害を防ぐための措置を講じている
部分の措置
|  |  | 五号 |  | □ | 緊結金物の | 腐食のおそれのある部分、常時湿潤状態となる部分の | [10 empty] | - |  | 左記記述で図面への記述を省略
[6 empty] | さび止め措置 | 緊結金物に有効なさび止めのための措置を講じている
|  |  | 六号 |  | □ | 薄板軽量形鋼又は | JIS G3302 に規定するめっきの付着量表示記号Z27 | [10 empty] | - |  | 左記記述で図面への記述を省略
[6 empty] | 軽量H形鋼を用いる | その他これに類する有効なさび止め及び摩損防止のため
[6 empty] | 場合の措置 | の措置を講じている
補強 | 塀 | 令第62条の8 |  |  | □ | 構造方法 | 【 | [7 empty] | 】
コンクリート |  |  |  |  | □ | 材料の種類 | 【 | [7 empty] | 】
ブロック造 |  |  |  |  | □ | 壁の厚さ | 【 | [7 empty] | 】
[5 empty] | □ | 補強筋 | 【 | [7 empty] | 】
[5 empty] | □ | 補強筋端部 | 【 | [7 empty] | 】
防火構造 | 屋根 | 法第22条 |  |  | □ | 仕上 | 【 | [7 empty] | 】
延焼のおそれ | 外壁 | 法第23条 |  |  | □ | 仕上 | 【 | [7 empty] | 】
のある部分 | 軒裏 | 令第108条 |  |  | □ | 仕上 | 【 | [7 empty] | 】
居室の内装 | 内装材 | 令第20条の7 |  |  | □ | 内装材 | 【 | [7 empty] | 】
居室の換気 | 換気設備 | 令第20条の8 |  |  | □ | 機械換気設備の構造 | 【 | [7 empty] | 】 |  |  |  |  | 換気計算書
[5 empty] | □ | 天井裏等 | 【 | [7 empty] | 】
給排水衛生 | 建築設備の | 令第129条の |  |  | □ | 給湯設備の転倒防止 | 告示第1388号の構造方法に従い設置
設備 | 構造強度 | 2の3
| 給水、排水 | 令第129条の |  |  | □ | 給水・給湯管材料 | 【 | [7 empty] | 】
| その他の | 2の4 |  |  | □ | 排水管材料 | 【 | [7 empty] | 】
| 配管設備 |  |  |  | □ | 水栓 | 吐出口空間を有効に確保する
特定行政庁が |  | 法第40条 |  |  | □ |  | 【 | [7 empty] | 】
条例、規則で |  | 法第41条 |  |  | □ |  | 【 | [7 empty] | 】
定める規定